## Sheet1
DIGITAL SIGNALS
INPUTS
OLD Address | Tag Name | SOURCE | Description | TYPE | Signal Standard | Contact Type
I0.0 | IGV Opened |  | Inlet Guide Vanes to contral enterance flow | DI | 24V | NO
I0.1 | IGV Closed |  | Inlet Guide Vanes to contral enterance flow | DI | 24V | NO
I0.2 | OGV Opened |  | Outlet Guide Vanes to control EXIT Flow | DI | 24V | NO
I0.3 | OGV Closed |  | Outlet Guide Vanes to control EXIT Flow | DI | 24V | NO
I0.4 | DP Switch |  | ALARM for differential of pressure of air to know filter state | DI | 24V | NO
I0.5 | SURGING |  | CRITICAL ALARM means AIR is backward | DI | 24V | NC
I1.0 | BOV (OPENED) | KA | BOV = Blow Off Valve | DI | 24V | NO
I1.1 | BOV (CLOSED) | KA | BOV Works ONLY when PRESSURE is HIGH | DI | 24V | NO
I1.2 | BOV (FAULT) | QF | Fault is ON if any short OR trip | DI | 24V | NC
I1.4 | OIV (OPENED) | KA | OIV = Outlet Isolation Valve | DI | 24V | NO
I1.5 | OIV (CLOSED) | KA |  | DI | 24V | NO
I1.6 | OIV (TORQUE) | KA | ALARM MEANS TORQUE OF MOTOR IS VERY HIGH (mechanical jam) | DI | 24V | NO
I1.7 | OIV (FAULT) | QF | electrical trip | DI | 24V | NC
I2.0 | EMS | KM | EMERGENCY STOP | DI | 24V | NC (FAIL SAFE) | KM22
I2.1 | SS FEEDBACK (RUNNING) | R | SS = SOFT STARTER running means it started | DI | 24V | NO
I2.2 | SS FEEDBACK (BY PASS) | R | by pass means it's in TOP SPEED | DI | 24V | NO
I2.3 | SS FEEDBACK (FAULT) | R | problem happened, stop it and open BOV | DI | 24V | NC
I2.4 | OIL PUMP (RUNNING) | KM |  | DI | 24V | NO
I2.5 | OIL PUMP (FAULT) | QF |  | DI | 24V | NC
I2.6 | OIL HEATER (RUNNING) | KM |  | DI | 24V | NO
I2.7 | OIL HEATER (FAULT) | QF |  | DI | 24V | NC
|  |  |  | DI | 24V
I3.0 | COOLING FAN (RUN) | KM | OIL COOLER | DI | 24V | NO
I3.1 | COOLING FAN (FAULT) | QF |  | DI | 24V | NC
I3.2 | ENCLOSURE FAN (RUN) | KM | CABIN COOLER | DI | 24V | NO
I3.3 | ENCLOSURE FAN (FAULT) | QF |  | DI | 24V | NC
I3.4 | RDY PB |  | PUSH BUTTONS | DI | 24V | NO
I3.5 | RUN PB |  |  | DI | 24V | NO
I3.6 | STOP PB |  |  | DI | 24V | NC
I3.7 | L\R SWITCH |  | Selector Between REMOTE / LOCAL, LOCAL means MANUAL | DI | 24V | SEL, (1 = L)
OUTPUTS (There Are SSR so never choose RLY in Q Module
Q0.0 | MAIN CTRL | KR | Main Motor Start Command | DO | 24V
Q0.1 | OIL PUMP CTRL | KR | Lubrication Oil Pump command | DO | 24V
Q0.2 | OIL HEATER CTRL | KR | Oil Tank Heater command | DO | 24V
Q0.3 | COOLING FAN CTRL | KR | Oil Cooler Fan Command | DO | 24V
Q0.4 | BOV OPEN CTRL | KR | Blow Off valve open Command | DO | 24V
Q0.5 | BOV CLOSE CTRL | KR | BOV close Command | DO | 24V
Q0.6 | OIV OPEN CTRL | KR | Outlet Isolation Valve Open Command | DO | 24V
Q0.7 | OIV CLOSE CTRL | KR | OIV Close command | DO | 24V
DO
Q1.0 | IGV OPEN CTRL | SSR | IGV=Inlet Guide Vane Open PULSE Command | DO | 24V
Q1.1 | IGV CLOSE CTRL | SSR | IGV Close PULSE Command | DO | 24V
Q1.2 | VVD OPEN CTRL | SSR | VVD=Variable Vane Diffuser Open PULSE Command | DO | 24V
Q1.3 | VVD CLOSE CTRL | SSR | VVD Close PULSE Command | DO | 24V
Q1.4 | IGV OPENED RELAY | KR | IGV Open Status to DCS | DO | 24V
Q1.5 | IGV CLOSED RELAY | KR | IGV Close Status to DCS | DO | 24V
Q1.6 | VVD OPENED RELAY | KR | VVD Open Status to DCS | DO | 24V
Q1.7 | VVD CLOSED RELAY | KR | VVD Close status to DCS | DO | 24V
|  |  |  | DO | 24V
Q2.0 | RDY LIGHT | LAMP | System Ready Indication Light | DO | 24V
Q2.1 | RUN LIGHT | LAMP | System Running Indication Light | DO | 24V
Q2.2 | ENCLOSURE CTRL | KR | Enclosure Cabinet Fan Command | DO | 24V
Q2.3 | EMS RESET | KR | Emergency Safety Relay Reset command | DO | 24V
ANALOG SIGNALS (M3)
Tag Name | Signal Type |  | NORM | SCALE | Unit | Description
IGV ANGLE FEEDBACK | VOLTAGE | R | 0 -- 27648 | 0 -- 90 | deg | Read the degree of IGV
VVD ANGLE FEEDBACK | VOLTAGE | R | 0 -- 27648 | 0 -- 90 | deg | Read the degree of VVD
VIBRATION | CURRENT | R | 0 -- 27648 | 0 -- 25 (DB) | mm /s | تحسب سرعة حركة الاهتزاز بالأجزاء الدوارة بوحدة (mm/s). ترتفع القيمة فوراً عند حدوث مشاكل ميكانيكية مثل: عدم اتزان العمود، تآكل رمان البلي، عدم محاذاة المحاور، أو عند ظاهرة الظاهرة الحرجة
MAIN CURRENT | CURRENT | R | 0 -- 27648 | 0 - 1,000 (DB) | A | تعبر عن الحمل الميكانيكي اللحظي المطلوب لضغط الهواء. كلما زاد التدفق المطلوب (عند فتح ريش IGV/VVD)، يزداد المقاومة والعزم، فيسحب الموتور تياراً أعلى
GB OIL PRESSURE | CURRENT | R | 0 -- 27648 | 0 - 6 | bar | يقرأ ضغط خط التزييت الرئيسي لتروس البلاور. يُستخدم للتحكم في تشغيل/إيقاف طلمبة الزيت الكهربائية، وإطلاق إنذار عند انخفاض الضغط، وفصل البلاور فوراً (Instant Trip) لحماية التروس من التلف عند الهبوط الحرجي.
GB OIL TEMP | CURRENT | R | 0 -- 27648 | 0 - 100 | C | يقرأ حرارة الزيت عند مدخل الخزان. يُستخدم للتحكم في مروحة مبرد الزيت (تشتغل عند 50°C وتتوقف عند 40°C)، مع تفعيل حماية الفصل الكلي للبلاور (Trip) عند وصول الحرارة إلى 68°C.
DISH AIR PRESSURE | CURRENT | R | 0 -- 27648 | 0 - 1 | bar | قراءة ضغط طرد الهواء المباشر عبر حساس
DISH AIR PRESSURE IN-OUT | CURRENT | R | 0 -- 27648 | 0 - 1 (DB) | bar | فرق الضغط التفاضلي: يقرأ الفرق بين السحب والطرد لحساب التدفق، وضبط زوايا ريش الـ Diffuser/Inlet Vanes، وحماية البلاور من الـ Surge.
AIR_TEMP_INLET |  | PT100 | تقيس درجة حرارة الهواء المشفوط من الجو الخارجي قبل دخوله مباشرة إلى المرحلة الأولى من البلاور. | . |  | تعديل الحسابات: كثافة الهواء تتأثر شديداً بدرجة الحرارة؛ يستهلك الـ PLC هذه القراءة لضبط حسابات التدفق وتوجيه ريش السحب (IGV).
OIL_TEMP_INTANK |  | PT100 | تقيس درجة حرارة زيت التزييت المخزن داخل الخزان الرئيسي (Oil Reservoir) قبل ضخه إلى كراسي التحميل والجيربوكس. | . |  | سماحية التشغيل (Start Permissive): يمنع الـ PLC بدوره قومة البلاور إذا كانت درجة الحرارة منخفضة جداً (لأن لزوجة الزيت تكون عالية وتعيق التزييت)، ويفعل سخان الزيت (Oil Heater).
MTR_BRG_DE_TEMP |  | PT100 | تقيس درجة الحرارة التشغيلية لكرسي التحميل الأمامي للمحرك الكهربائي الرئيسي (الجهة المربوطة ميكانيكياً بالبلاور أو الكوبلنغ). | . |  | المراقبة والمتابعة: تكشف عن جفاف التشحيم/الشحم، أو وجود عدم محاذاة (Misalignment)، أو إجهاد ميكانيكي على العمود.
MTR_BRG_NDE_TEMP |  | PT100 | تقيس درجة حرارة كرسي التحميل الخلفي للمحرك الكهربائي الرئيسي (الجهة الحرّة المقابلة لمروحة تبريد الموتور). | . |  | المراقبة والحماية: تعكس حالة رومان البلي الخلفي والاتزان الديناميكي للروتور (Rotor Balance)؛ وتعمل بنفس آلية الـ DE لإنذار أو فصل المحرك (Alarm / Trip) عند تجاوز الحدود الآمنة لحماية كراسي المحرك بالكامل.
HSFB TEMP (High Speed Front Bearing Temp) |  | PT100 | تقيس درجة حرارة كرسي التحميل الأمامي لعمود السرعة العالية (الجهة الأقرب للساقية/Impeller). |  |  | هذا العمود يدور بسرعات فائقة تتجاوز آلاف الدورات في الدقيقة؛ أي ارتفاع في الحرارة يعني فوراً انهيار طبقة الزيت (Oil Film Failure) أو احتكاك معدني.
HSRB TEMP (High Speed Rear Bearing Temp) |  | PT100 | تقيس درجة حرارة كرسي التحميل الخلفي لعمود السرعة العالية (الجهة الخلفية لترس الـ Pinion). |  |  | مراقبة الاتزان الحراري والرفع الديناميكي للعمود أثناء الدوران السريع ومقاومة الأحوال الهيدروليكية (Thrust loads).
LSFB TEMP (Low Speed Front Bearing Temp) |  | PT100 | تقيس درجة حرارة كرسي التحميل الأمامي لعمود السرعة المنخفضة (جهة الكوبلنغ المربوط بالمحرك الرئيسي). |  |  | تكشف عن مشاكل عدم المحاذاة (Misalignment) بين المحرك الرئيسي وصندوق التروس، وإجهاد كراسي الدخل.
LSRB TEMP (Low Speed Rear Bearing Temp) |  | PT100 | تقيس درجة حرارة كرسي التحميل الخلفي لعمود السرعة المنخفضة. |  |  | استكمال حماية عمود السرعة المنخفضة ومراقبة كفاءة توزيع زيت التزييت داخل الجيربوكس.
MTR WND U Temp (حرارة ملفات الفازة U للمحرك) |  | PT100 | تقيس درجة الحرارة الداخلية لملفات الاستاتور (Stator Windings) الخاصة بالفازة الأولى U للمحرك الرئيسي |  |  | مراقبة الحمل الكهربائي والسخونة الناتجين عن التيار العالي؛ وتفصل المحرك (Trip) عند درجات حرارة عادة تكون بين 130 و 145 للحفاظ على عزل الملفات من الحرق
MTR WND V Temp (حرارة ملفات الفازة V للمحرك) |  | PT100 | تقيس درجة الحرارة الداخلية لملفات الفازة الثانية V للمحرك الرئيسي |  |  | كشف أي عدم اتزان في الجهود أو التيارات بين الفازات (Unbalance Load)؛ وتفعل Alarm / Trip لحماية ملفات الفازة V
MTR WND W Temp (حرارة ملفات الفازة W للمحرك) |  | PT100 | تقيس درجة الحرارة الداخلية لملفات الفازة الثالثة W للمحرك الرئيسي. |  |  | استكمال حماية أجزاء العزل الحراري للـ Stator بالكامل ومقارنة القراءات الثلاث لضمان سلامة التغذية الكهربائية للمحرك.